## Ponudbeni troškovnik
PONUDBENI TROŠKOVNIK NABAVA I MONTAŽA KLIMA UREĐAJA
redni broj | O P I S | jed. mj. | količina | jed.cijena bez PDV-a | cijena bez PDV-a
1. | Dobava i montaža (u cijenu mora biti uključen sav potrošni materijal potreban za montiranje) vanjskih rashladnih kondenzatorsko / kompresorskih uređaja, za hlađenje i grijanje, koji obvezatno moraju imati automatski restart po prekidu i ponovnom uspostavljanju napajanja s mikroprocerskom regulacionom automatikom i elektronskim ekspanzijskim ventilom (toplinska pumpa) "Split" marke TOSHIBA tip RAS M UAV-E
1.1. | Vanjska jedinica MULTI INVERTER na koji se spajaju dvije unutarnje jedinice - karakteristike: Učinak hlađenja: minimalno 5,2 (1,4 - 6,2) kW Učinak grijanja: minimalno 5,6 (0,9 - 8,3) kW Nivo zvučnog tlaka: minimalno 50 dB(A) Snaga el. priključka kod hlađenja minimalno: 1,44 kW Snaga el. priključka kod grijanja minimalno: 1,19 kW Razred energetske učinkovitosti H/G: minimalno A/A Sezonski koeficijent rashladnog učinka: SEER minimalno 6,2 Sezonski koeficijent ogrijevnog učinka: SCOP minimalno 4,6 Medij: ekološki plin R410 A Tvorničko jamstvo: minimalno dvije godine | kom | 15
2. | Montaža (u cijenu mora biti uključen sav potrošni materijal potreban za montiranje) vanjskih rashladnih kondenzatorsko / kompresorskih uređaja, za hlađenje i grijanje, koji obvezatno moraju imati automatski restart po prekidu i ponovnom uspostavljanju napajanja s mikroprocerskom regulacionom automatikom i elektronskim ekspanzijskim ventilom (toplinska pumpa) "Split" marke TOSHIBA tip RAS M UAV-E
2.1. | Vanjska jedinica INVERTER na koji se spaja jedna unutarnja jedinica - karakteristike: Učinak hlađenja: minimalno 2,5 (1,1 - 3,0) kW Učinak grijanja: minimalno 3,2 (0,9 - 4,8) kW Nivo zvučnog tlaka: minimalno 46 dB(A) Snaga el. priključka kod hlađenja minimalno: 0,25-0,91 kW Snaga el. priključka kod grijanja minimalno: 0,19-1,40 kW Razred energetske učinkovitosti H/G: minimalno A/A Sezonski koeficijent rashladnog učinka: SEER minimalno 6,50 Sezonski koeficijent ogrijevnog učinka: SCOP minimalno 4,25 Medij: ekološki plin R410 A Tvorničko jamstvo: minimalno 2 godine | kom | 3
2.2. | Vanjska jedinica MULTI INVERTER na koji se spajaju tri unutarnje jedinice - karakteristike: Učinak hlađenja: minimalno 7,5 (4,1 - 9,0) kW Učinak grijanja: minimalno 9,0 (2,0 - 11,2) kW Nivo zvučnog tlaka: minimalno 48 dB(A) Snaga el. priključka kod hlađenja: minimalno 2,00 kW Snaga el. priključka kod grijanja: minimalno 2,20 kW Razred energetske učinkovitosti H/G: minimalno A/A Sezonski koeficijent rashladnog učinka: SEER minimalno 6,19 Sezonski koeficijent ogrijevnog učinka: SCOP minimalno 4,40 Medij: ekološki plin R410 A Tvorničko jamstvo: minimalno dvije godine | kom | 1
2.3. | Vanjska jedinica MULTI INVERTER na koji se spaja pet unutarnjih jedinica - karakteristike: Učinak hlađenja: minimalno 10,0 (3,7 - 11,0) kW Učinak grijanja: minimalno 12,0 (2,7 - 14,0) kW Nivo zvučnog tlaka minimalno: 54 dB(A) Snaga el. priključka kod hlađenja minimalno: 2,92 kW Snaga el. priključka kod grijanja minimalno: 2,83 kW Razred energetske učinkovitosti H/G: minimalno A/A Sezonski koeficijent rashladnog učinka: SEER minimalno 6,31 Sezonski koeficijent ogrijevnog učinka: SCOP minimalno 4,06 Medij: ekološki plin R410 A Tvorničko jamstvo: minimalno dvije godine | kom | 3
3. | Montaža (u cijenu mora biti uključen sav potrošni materijal potreban za montiranje) unutarnjih klima jedinica za montažu na zid s mikroprocesrskom regulacionom automatikom, prozvod marke TOSHIBA SUZUMI PLUS tip
3.1. | Unutarnja zidna jedinica - karakteristike: Učinak hlađenja: minimalno 2,5 (1,1 - 3,0) kW Učinak grijanja: minimalno 3,2 (0,9 - 4,8) kW Infracrveni daljinski upravljač se nalazi u sklopu cijene i isporuke zidne jedinice | kom | 44
3.2. | Unutarnja zidna jedinica - karakteristike: Učinak hlađenja: minimalno 3,5 (1,1 - 4,1) kW Učinak grijanja: minimalno 4,2 (0,9 - 5,6) kW Infracrveni daljinski upravljač se nalazi u sklopu cijene i isporuke zidne jedinice | kom | 5
4. | Demontaža 15 vanjskih i 15 unutarnjih jedinica klima uređaja | paušal | 1
5. | Odvoz na deponij 51 vanjskih i 51 unutarnje jedinice klima uređaja | paušal | 1
U K U P N O :
POREZ NA DODANU VRIJEDNOST 25%
S V E U K U P N O :
ime i prezime ovlašene osobe ponuditelja
(odnosno nositelja zajedničke ponude za zajedničku ponudu)
datum
potpis i pečat