## TROŠKOVNIK
PRILOG 2.
TROŠKOVNIK RASVJETNIH TIJELA
BR. ST. | OPIS STAVKE | Jed. mj. | Količina | Jed. cijena | UKUPNO
Napomena:
Ponuditelj je prilikom ispunjavanja troškovnika dužan na prazno polje upisati naziv proizvoda kojeg nudi ukoliko isti ispunjava uvjete jednakovrijednosti prema navedenim stavkama troškovnika.
1. | Nabava i dostava rasvjetnog LED panela dimenzija 1200 mm x 300 mm x 11 mm, bijelog aluminijskog kućišta te bijelog plastičnog sjenila kao EGLO SALOBRENA 1 ili jednakovrijedan______________________ sa pripadajućim bijelim aliminijskim okvirom za nadžbuknu montažu TEHNIČKE KARAKTERISTIKE: - nazivna snaga: max. 40W - svjetlosni tok: min. 5500 lm - temperatura boje: 4000 K - vijek trajanja: min. 25.000 h - IP zaštita: min. IP 20 - jamstvo: min. 3 god. | kom | 60
2. | Nabava i dostava rasvjetnog LED panela dimenzija 595 mm x 595 mm x 11 mm, bijelog aluminijskog kućišta te bijelog plastičnog sjenila kao EGLO SALOBRENA 1 ili jednakovrijedan______________________ sa pripadajućim bijelim aliminijskim okvirom za nadžbuknu montažu TEHNIČKE KARAKTERISTIKE : - nazivna snaga: max. 40W - svjetlosni tok: min. 4300 lm - temperatura boje: 4000 K - vijek trajanja: min. 25.000 h - IP zaštita: min. IP 20 - jamstvo: min. 3 god. | kom | 100
3. | Nabva i dostava rasvjetnog LED panela dimenzije φ225*h30mm, bijelog aluminijskog kućišta te bijelog plastičnog sjenila kao EGLO FUEVA 1 ili jednakovrijedan___________________________ TEHIČKE KARAKTERISTIKE: -nazvna snaga: max 18 W -svjetlosni tok: 2080 lm -temperatura boje: 4000K -vijek trajnaja: min. 25.000 h -promjer otvora：φ210mm -IP zaštita: IP20 -jamstvo 12 mjeseci | kom | 25
UKUPNO:
PDV (25%):
SVEUKUPNO:
PONUDITELJ
M.P.
| Mjesto i datum |  |  | čitko ime i prezime ovlaštene osobe gospodarskog subjekta
(potpis)